## 综合布线
赣州市中医院办公板房综合布线项目清单
序号 | 设备名称 | 主要技术参数 | 品牌 | 型号 | 单位 | 数量 | 单价 | 单项总价 | 备注
1、工作区子系统
1 | 单口面板 | 采用优质阻燃型工程塑料,美观、坚固、耐用、环保 自带电脑、电话标块,自带标签条，方便管理 平口非弹簧门插口,阻燃性能符合UL94V-0 | 艾德生 | 卓越17701 | 个 | 44 |  |  | 用于1TD、1TO、1TP
2 | 超五类非屏蔽模块 | 性能超过ANSI/TIA-568-C.2超5类标准,T568A和T568B布线通用标签,高强度防火塑料，可接22-24线规50μ〞镀金层，提供最少750次重复插拔,防尘盖设计风格,美观、坚固、耐用、环保,工作温度：－10～+60℃,通用性：信息模块具有任选安装方式，模块既可安装在模块式配线架上又可以安装于工作区域的面板内。阻燃性能符合UL94V-0,可选颜色：白色、蓝色、绿色、红色、黄色、紫色、黑色 | 艾德生 |  | 个 | 14 |  |  | 用于语音点
3 | 超五类非屏蔽模块 | 性能超过ANSI/TIA-568-C.2超5类标准,T568A和T568B布线通用标签 高强度防火塑料，可接22-24线规50μ〞镀金层，提供最少750次重复插拔 防尘盖设计风格,美观、坚固、耐用、环保,工作温度：－10～+60℃ 通用性：信息模块具有任选安装方式，模块既可安装在模块式配线架上又可以安装于工作区域的面板内。.阻燃性能符合UL94V-0,可选颜色：白色、蓝色、绿色、红色、黄色、紫色、黑色 | 艾德生 | 卓越17805 | 个 | 30 |  |  | 用于内网及外网点
2、水平子系统
4 | 超五类非屏蔽双绞线 | 适用建筑物数字通信用水平对绞电缆,带宽级别CLASS D 100MHz 性能符合ANSI/TIA-568-C.2、YD/T1019 超5类标准线规：24AWG 绝缘层：高密度聚乙烯（HDPE），厚度：0.2mm 外护套：聚氯乙烯（PVC），厚度：0.5mm,线缆外径：5.0±0.5mm 最大承受拉力：11.34Kg,安装温度：0～+50℃ 工作温度：-20～+60℃,电气性能：最大直流电阻：≤9.5Ω/100m 符合RoHS欧盟环保认证,符合UL防火等级认证 | 通利 |  | 米 | 900 |  |  | 用于内网、外网语音点
5 | 六类非屏蔽双绞线 | 适用建筑物数字通信用水平对绞电缆,带宽级别 250MHz 性能符合ANSI/TIA-568-C.2 、YD/T 1019 六类标准 线规：23AWG,绝缘层：高密度聚乙烯（HDPE），厚度：0.2mm 外护套：聚氯乙烯（PVC），厚度：0.5mm 线缆外径：6.3 ±0.5mm,骨芯结构：十字龙骨芯 线缆颜色：灰色(RAL7035),毛重：14.5Kg（305m/轴）,最大承受拉力：11.34Kg 安装温度：0至 +50℃ ,工作温度：-20至+60℃ 最大电容：≤5.6nF/100m,最大直流电阻：≤9.38Ω/100m 符合UL防火等级认证,符合RoHS欧盟环保认证 | 通利 | CC72004 | 米 | 180 |  |  | 用于分机柜内外网主干至机房
4、施工材料部分
7 | PVC 20mm线管 | PVC管槽 20mm 线管 | 联塑 | 国产 | 米 | 60
8 | PVC线槽25mm*12mm | PVC线槽25mm*12.5mm | 联塑 | 国产 | 米 | 40
9 | PVC线槽30mm*15mm | PVC线槽30mm*15mm 含线槽配件 | 联塑 | 国产 | 米 | 20
10 | PVC线槽40mm*20mm | PVC线槽40mm*20mm 含线槽配件 | 联塑 | 国产 | 米 | 15
11 | 机柜 | 网络机柜 | 国产 | 豪华F款 | 台 | 2
12 | 明装PVC底盒 | 明装PVC底盒，86*86 | 国产 | 国产 | 个 | 44
13 | 辅助材料 | 辅助材料 | 国产 | 国产 | 批 | 1
A | 项目小计 | 1-13项相加
B | 安装调试费 | 线管敷设、安装及设备调试
C | 税金 | 按(A+B)项的11%计算
D | 项目总计 | A+B+C